## Arkusz1
Przedmiar Robót
Lp. | Podstawa | Opis | Jedn.przedm. | Przedmiar
1 |  | Roboty przygotowawcze
1 d.1 | KNR 2-01 0121-02 STWiOR dz.I | Roboty pomiarowe przy powierzchniowych robotach ziemnych - prace przy tyczeniu , wyprofilowaniu i wyrównaniu terenu | ha | 0.010
2 |  | Wykonanie robót ziemnych , roboty porządkowe po montażu urządzeń
2 d.2 | KNR 2-01 0307-02 STWiOR dz.I i III | Roboty ziemne z przewozem gruntu taczkami na odległość do 10 m (kat. gruntu III) - ręczne wykopy pod płyty fundamentowe urządzeń siłowni zewnętrznej | m3 | 8.424
3 d.2 | KNR 2-01 0505-01 STWiOR dz.I i III | Ręczne plantowanie powierzchni gruntu rodzimego kat. I-III - rozrzucenie i rozplantowanie ziemi pochodzącej z wykopów pod płyty fundamentowe urządzeń i małej architektury parkowej | m2 | 65.250
4 d.2 | KNR 2-21 0404-02 STWiOR dz.I | Wykonanie trawników parkowych siewem na gruncie kat. III bez nawożenia | ha | 0.010
3 |  | Urządzenie i wyposażenie siłowni zewnętrznej
5 d.3 | KNR 2-02 0205-01 STWiOR dz.I i III | Płyty fundamentowe żelbetowe po urządzenia siłowni zewnętrznej - 6 sztuk - ręczne układanie betonu | m3 | 8.400
6 d.3 | KNR 2-02 0290-01 STWiOR dz.I i II | Przygotowanie i montaż zbrojenia płyt fundamentowych pod urządzenia siłowni zewnętrznej - pręty gładkie o śr. 8-14 mm | t | 0.120
7 d.3 | Kalkulacja własna STWiOR dz.I i III | Montaż urządzenia siłowni zewnętrznej - Wyciskanie w pozycji stojącej przy zmiennym obciążeniu - MB 7.29 | kpl. | 1.000
8 d.3 | Kalkulacja własna STWiOR dz.I i III | Montaż urządzenia siłowni zewnętrznej - Wyciskanie w pozycji stojącej przy zmiennym obciążeniu - MB 7.30 | kpl. | 1.000
9 d.3 | Kalkulacja własna STWiOR dz.I i III | Montaż urządzenia siłowni zewnętrznej - Urządzenia przeznaczonego do treningu mięśni pleców przy zmiennym obciążeniu - MB 7.37 | kpl. | 1.000
10 d.3 | Kalkulacja własna STWiOR dz.I i III | Montaż urządzenia siłowni zewnętrznej - Urządzenia przeznaczonego do treningu mięśni pleców przy zmiennym obciążeniu - MB 7.38 | kpl. | 1.000
11 d.3 | Kalkulacja własna STWiOR dz.I i III | Montaż urządzenia siłowni zewnętrznej - Urządzenia przeznaczonego do treningu nóg przy zmiennym obciążeniu - MB 7.40 | kpl. | 1.000
12 d.3 | Kalkulacja własna STWiOR dz.I i III | Montaż urządzenia siłowni zewnętrznej - Urządzenia przeznaczonego do treningu nóg i pleców przy zmiennym obciążeniu - MB 7.41 | kpl. | 1.000
4 |  | Montaż tablicy regulaminowej
13 d.4 | Kalkulacja własna STWiOR dz.I i III | Montaż tablicy regulaminowej | kpl. | 1.000