## Arkusz1
Przebudowa drogi gminnej przy ul. Pogrzebieńskiej - dojazd m.in. do posesji nr 87, 87b, 87c i 89
Lp | Nr SSTWiORB | Opis robót | Jm | Ilość | Cena jedn. | Wartość
1. ROZBIÓRKA ELEMENTÓW DRÓG I ULIC Kod CPV: 45110000-9
1.1. | D 01.03.02 | Ręczne rozebranie nawierzchni z kostki betonowej grubości 6 cm (odzysk) na podsypce cementowo-piaskowej z odwozem na miejsce składowania | m2 | 10 | 0 | 0
Razem: | [5 empty] | 0
2. ROBOTY ZIEMNE Kod CPV: 45111200-0
2.1. | D 02.01.01 | Roboty ziemne wykonane koparkami podsiębiernymi o poj. łyżki 0,25 m3 w gr. kat. III z transp. urobku na odl. do 1 km, sam. smowyład. do 5 t - wykopy pod elementy odwodnienia | m3 | 15 | 0 | 0
2.2. | D 02.01.01 | Ręczne roboty ziemne w gr. kat. III z transp. urobku na odl. do 1 km, sam. smowyład. do 5 t - wykopy pod elementy odwodnienia | m3 | 1.5 | 0 | 0
2.3. | D 02.01.01 | Nakłady uzupełn. za każde dalsze rozp. 0,5 km transportu ponad 1 km samochodami samowyładowczymi pow. 5-10 t, po drogach utwardzonych, gr. kat. III-IV. Założona odległość odwozu 7 km . Krotność=12. | m3 | 15 | 0 | 0
2.4. | D 02.01.01 | Roboty ziemne wykonane koparkami podsiębiernymi o poj. łyżki 0,60 m3 w gr. kat. I-III w ziemi uprzednio zmagazynowanej w hałdach z transp. urobku na odl. do 1 km, sam. smowyład. do 5-10 t - odwóz ziemi z koryta | m3 | 192 | 0 | 0
2.5. | D 02.01.01 | Dopłata za każdy rozp.1 km odległości transportu gruntu kat. I-IVponad 1 km samochodami samowyładowczymi pow. 5-10 t, przy przewozie po drogach o naw. utwardz. Założona średnia odległość odwozu 7 km. Krotność=6 | m3 | 192 | 0 | 0
2.6. | D 02.01.01 | Zasypywanie wykopów o ścianach pionowych, szerokości 0,8-2,50 m i głęb. do 1,5 m w gr. kat. I-III z zagęszczaniem ręcznym (obsypka studzienek i rur piaskiem do poziomu podbudowy pod nawierzchnię) - analogia | m3 | 10 | 0 | 0
2.7. | D 02.01.01 | Dostawa piasku | m3 | 11 | 0 | 0
2.8. | D 02.01.01 | Utylizacja ziemi | m3 | 207 | 0 | 0
Razem: | [5 empty] | 0
3. KANALIZACJA DESZCZOWA I URZĄDZENIA ODWADNIAJĄCE Kod CPV: 45232410-9
3.1. | D 03.02.02 | Montaż kanałów z rur typu PVC łączonych na wcisk, o średnicy zewnętrznej 200 mm | m | 10 | 0 | 0
3.2. | D 03.02.02 | Montaż kanałów z rur typu PVC łączonych na wcisk, o średnicy zewnętrznej 160 mm | m | 5 | 0 | 0
3.3. | D 03.02.02 | Kanały rurowe - podłoża z materiałów sypkich o grubości 20 cm (piasek zwykły) | m2 | 15 | 0 | 0
Lp | Nr SSTWiORB | Opis robót | Jm | Ilość | Cena jedn. | Wartość
3.4. | D 03.02.02 | Montaż studzienek ściekowych ulicznych betonowych o śr. nom. 500 mm z osadnikiem bez syfonu | kpl. | 2 | 0 | 0
3.5. | D 03.02.02 | Regulacja pionowa studzienek dla zaworów wodociągowych i gazowych | szt. | 2 | 0 | 0
3.6. | D 03.02.02 | Regulacja pionowa studzienek dla włazów kanałowych | szt. | 3 | 0 | 0
3.7. | D 03.02.02 | Montaż korytek ściekowych AS-200 - odwodnienie liniowe (analogia). Uwaga: Przyjęto 9 szt prefabrykatów ściekowych na 6 mb szer. jezdni | m | 8 | 0 | 0
3.8. | D 03.02.02 | Demontaż rurociagu betonowego o śr. nom. 400 mm o złączach na zakład z opaską z zaprawy cementowej i papy (przepusty rurowe pod zjazdami) - analogia. Założona odległość odwozu 5 km | m | 5 | 0 | 0
3.9. | D 03.02.02 | Przepusty rurowe pod zjazdami - ława fundamentowa betonowa C12/15 (B-15) | m3 | 1.25 | 0 | 0
3.10. | D 03.02.02 | Kanały z rur typu PVC łączonych na wcisk, o średnicy zewnętrznej 500 mm (przepusty rurowe pod zjazdami) - analogia | m | 5 | 0 | 0
3.11. | D 03.02.02 | Przepusty rurowe pod zjazdami - ścianki czołowe dla rur o śr. 50 cm z betonu C12/20 | ściank. | 2 | 0 | 0
3.12. | D 03.02.02 | Umocnienie rowów elementami prefabrykowanymi (korytkami żelbetowymi) - osadzenie elementów na ławie z pospółki lub piasku | m | 5 | 0 | 0
3.13. | D 03.02.02 | Umocnienie skarp i dna kanałów płytami prefabrykowanymi ażurowymi o wym. 0,60x0,40x0,08 | m2 | 10 | 0 | 0
Razem: | [5 empty] | 0
4. KORYTO WRAZ Z PROFILOWANIEM I ZAGĘSZCZANIEM PODŁOŻA Kod CPV: 45233300-2
4.1. | D 04.01.01 | Mechaniczne wykonanie koryta na całej szerokości jezdni i chodników w gruncie kat. I-IV głębokości 20 cm | m2 | 640 | 0 | 0
4.2. | D 04.01.01 | Mechaniczne wykonanie koryta na całej szerokości jezdni i chodników w gruncie kat. I-IV - za dalsze 5 cm głębokości. Krotność=3 | m2 | 640 | 0 | 0
4.3. | D 04.01.01 | Profilowanie i zagęszczanie podłoża wykonywane mechanicznie w gruncie kat. II-IV pod warstwy konstrukcyjne nawierzchni przy użyciu równiarki samojezdnej i walca | m2 | 640 | 0 | 0
Razem: | [5 empty] | 0
5. WARSTWA ODSĄCZAJĄCA Kod CPV: 45233300-2
5.1. | D 04.02.01 | Warstwa odsączająca wykonana i zagęszczana mechanicznie o gr. 10 cm | m2 | 640 | 0 | 0
Razem: | [5 empty] | 0
6. PODBUDOWA Z KRUSZYWA KAMIENNEGO Kod CPV: 45233300-2
6.1. | D 04.04.02 | Warstwa dolna podbudowy z kruszyw łamanych niesortowanych gr. 20 cm na całej szerokości jezdni i chodników | m2 | 640 | 0 | 0
Razem: | [5 empty] | 0
Lp | Nr SSTWiORB | Opis robót | Jm | Ilość | Cena jedn. | Wartość
7. NAWIERZCHNIA Z BETONU ASFALTOWEGO - WARSTWA WIĄŻĄCA Kod CPV: 45233223-8
7.1. | D 05.03.05 | Nawierzchnia z mieszanki mineralno-asfaltowej grysowej, grubość warstwy wiążącej po zagęszczeniu 4 cm, transport mieszanki samochodami samowyładowczymi 5-10 t na odl. 5 km | m2 | 550 | 0 | 0
Razem: | [5 empty] | 0
8. OCZYSZCZENIE I SKROPIENIE WARSTW KONSTRUKCYJNYCH Kod CPV: 45233300-2
8.1. | D 04.03.02 | Mechaniczne oczyszczenie i skropienie podbudowy bitumicznej emulsją asfaltową na zimno 0,3 kg/m2 | m2 | 550 | 0 | 0
Razem: | [5 empty] | 0
9. NAWIERZCHNIA Z BETONU ASFALTOWEGO - WARSTWA ŚCIERALNA Kod CPV: 45233223-8
9.1. | D 05.03.06 | Nawierzchnia z mieszanki mineralno-asfaltowej grysowej, grubość warstwy ścieralnej po zagęszczeniu 4 cm, transport mieszanki samochodami samowyładowczymi 5-10 t na odl. 5 km | m2 | 550 | 0 | 0
Razem: | [5 empty] | 0
10. KRAWĘŻNIKI BETONOWE I KAMIENNE Kod CPV: 45233252-0
10.1. | D 08.01.01 | Krawężniki betonowe wystające o wym. 15x30 cm wraz z wykonaniem ławy z oporem z betonu C12/15 (B-15) | m | 20 | 0 | 0
Razem: | [5 empty] | 0
11. ROBOTY NAPRAWCZO - KONSERWACYJNE Kod CPV: 45233142-6
11.1. | D 10.05.01 | Wyrównanie ręczne nawierzchni dróg gruntowych destruktem asfaltowym z transportem ścinki na odległość 5 km samochodami samowyładowczymi 5-10 t - analogia | t | 25 | 0 | 0
Razem: | [5 empty] | 0
Ogółem kosztorys: | [5 empty] | 0
Podatek VAT: | [5 empty] | 0
Ogółem wartość kosztorysowa robót: | [5 empty] | 0