## Arkusz1
Przebudowa gminnych dróg osiedlowych
Lp | Nr SSTWiORB | Opis robót | Jm | Ilość | Cena jedn. | Wartość
ul. Franciszka Goduli
1. ROZBIÓRKA ELEMENTÓW DRÓG I ULIC Kod CPV: 45110000-9
1.1. | D 01.03.02 | Ręczne rozebranie nawierzchni z kostki kamiennej o wys. 4-6 cm (odzysk) na podsypce cementowo-piaskowej z odwozem na miejsce składowania strona parzysta 6,16 m2 | m2 | 7 | 0 | 0
1.2. | D 01.03.02 | Ręczne rozebranie nawierzchni z kostki kamiennej o wys. 10 cm (odzysk) na podsypce cementowo-piaskowej z odwozem na miejsce składowania strona parzysta 20,85 m2 | m2 | 21 | 0 | 0
1.3. | D 01.03.02 | Ręczne rozebranie nawierzchni z kostki betonowej (grubości 6 cm i 8 cm) na podsypce cementowo-piaskowej - analogia (ułożenie na poboczu) strona nieparzysta 93,16 m2 strona parzysta 208,86 m2 | m2 | 302 | 0 | 0
1.4. | D 01.03.02 | Ręczne rozebranie nawierzchni z kostki betonowej grubości 6 cm (odzysk) na podsypce cementowo-piaskowej z odwozem na miejsce składowania strona nieparzysta 99,30 m2 | m2 | 100 | 0 | 0
1.5. | D 01.03.02 | Rozebranie obrzeży trawnikowych o wymiarach 6x20 cm (bez odzysku) z odwozem na miejsce składowania i utylizacją gruzu strona nieparzysta 6,90 m | m | 12 | 0 | 0
1.6. | D 01.03.02 | Rozebranie obrzeży trawnikowych o wymiarach 8x30 cm (bez odzysku) z odwozem na miejsce składowania i utylizacją gruzu | m | 4 | 0 | 0
1.7. | D 01.03.02 | Rozebranie chodników z płyt betonowych o wym.35x35x5 cm (odzysk), na podsypce piaskowej z odwozem na miejsce składowania strona nieparzysta 52,56 m2 strona parzysta 10,75 m2 | m2 | 63 | 0 | 0
1.8. | D 01.03.02 | Rozebranie chodników z płyt betonowych o wym.35x35x5 cm (bez odzysku), na podsypce piaskowej z odwozem na miejsce składowania i utylizacją gruzu strona nieparzysta 49,48 m2 strona parzysta 50,89 m2 | m2 | 100 | 0 | 0
1.9. | D 01.03.02 | Rozebranie chodników z płyt betonowych o wym.50x50x7 cm (odzysk), na podsypce piaskowej z odwozem na miejsce składowania strona nieparzysta 28,30 m2 strona parzysta 48,93 m2 | m2 | 77 | 0 | 0
1.10. | D 01.03.02 | Rozebranie chodników z płyt betonowych o wym.50x50x7 cm (bez odzysku), na podsypce piaskowej z odwozem na miejsce składowania i utylizacją gruzu strona nieparzysta 68,40 m2 strona parzysta 8,83 m2 | m2 | 77 | 0 | 0
Lp | Nr SSTWiORB | Opis robót | Jm | Ilość | Cena jedn. | Wartość
1.11. | D 01.03.02 | Rozebranie nawierzchni z płyt drogowych betonowych gr. 12 cm (trylinki) o spoinach wypelnionych piaskiem (bez odzysku) z odwozem na miejsce składowania i utylizacją gruzu strona nieparzysta 9,71 m2 | m2 | 10 | 0 | 0
1.12. | D 01.03.02 | Rozebranie krawężników betonowych o wym. 15x30 cm (bez odzysku) z odwozem na miejsce składowania i utylizacją gruzu | m | 435 | 0 | 0
1.13. | D 01.03.02 | Rozebranie ław pod krawężniki z betonu z odwozem gruzu na miejsce składowania i utylizacją | m3 | 21.75 | 0 | 0
1.14. | D 01.03.02 | Rozebranie nawierzchni z betonu lanego gr. 15 cm mechanicznie (młotem pneumatycznym) z odwozem gruzu na miejsce składowania i utylizacją wjazdy strona nieparzysta 86,98 m2 wjazdy strona parzysta 105,05 m2 | m2 | 192 | 0 | 0
Razem: | [5 empty] | 0
2. ROBOTY ZIEMNE Kod CPV: 45111200-0
2.1. | D 02.01.01 | Roboty ziemne wykonane koparkami podsiębiernymi o poj. łyżki 0,25 m3 w gr. kat. III z transp. urobku na odl. do 1 km, sam. smowyład. do 5 t - koryto pod zjazdy i chodniki 245,65*0,15 | m3 | 37 | 0 | 0
2.2. | D 02.01.01 | Dopłata za każdy rozp.1 km odległości transportu gruntu kat. I-IVponad 1 km samochodami samowyładowczymi pow. 5-10 t, przy przewozie po drogach o naw. utwardz. Założona średnia odległość odwozu 7 km. Krotność=6 | m3 | 37 | 0 | 0
2.3. | D 02.01.01 | Utylizacja ziemi | m3 | 37 | 0 | 0
Razem: | [5 empty] | 0
3. KANALIZACJA DESZCZOWA I URZĄDZENIA ODWADNIAJĄCE Kod CPV: 45232410-9
3.1. | D 03.02.02 | Demontaż studzienek ściekowych ulicznych betonowych o śr. nom. 500 mm z osadnikiem bez syfonu. Założona odległość odwozu 5km. | kpl. | 4 | 0 | 0
3.2. | D 03.02.02 | Montaż kanałów z rur typu PVC łączonych na wcisk, o średnicy zewnętrznej 160 mm | m | 8 | 0 | 0
3.3. | D 03.02.02 | Montaż studzienek ściekowych ulicznych betonowych o śr. nom. 500 mm z osadnikiem bez syfonu | kpl. | 4 | 0 | 0
3.4. | D 03.02.02 | Regulacja pionowa studzienek dla zaworów wodociągowych i gazowych | szt. | 15 | 0 | 0
3.5. | D 03.02.02 | Regulacja pionowa studzienek dla studzienek telefonicznych | szt. | 18 | 0 | 0
3.6. | D 03.02.02 | Regulacja pionowa studzienek dla włazów kanałowych | szt. | 10 | 0 | 0
3.7. | D 03.02.02 | Montaż korytek ściekowych AS-200 - odwodnienie liniowe (analogia). Uwaga: Przyjęto 9 szt prefabrykatów ściekowych na 6 mb szer. jezdni | m | 8 | 0 | 0
Razem: | [5 empty] | 0
Lp | Nr SSTWiORB | Opis robót | Jm | Ilość | Cena jedn. | Wartość
4. KORYTO WRAZ Z PROFILOWANIEM I ZAGĘSZCZANIEM PODŁOŻA Kod CPV: 45233300-2
4.1. | D 04.01.01 | Profilowanie i zagęszczanie podłoża wykonywane ręcznie w gruncie kat. II-IV pod warstwy konstrukcyjne nawierzchni | m2 | 948 | 0 | 0
Razem: | [5 empty] | 0
5. OCZYSZCZENIE I SKROPIENIE WARSTW KONSTRUKCYJNYCH Kod CPV: 45233300-2
5.1. | D 04.03.02 | Mechaniczne oczyszczenie i skropienie podbudowy bitumicznej emulsją asfaltową na zimno 0,3 kg/m2 | m2 | 1206 | 0 | 0
Razem: | [5 empty] | 0
6. WYRÓWNANIE PODBUDOWY BETONEM ASFALTOWYM Kod CPV: 45233223-8
6.1. | D 04.08.01 | Wyrównanie istniejącej podbudowy mieszanką mineralno-asfaltową grysową z wbudowaniem mechanicznym, transport mieszanki samochodami samowyładowczymi na odl. do 5 km | t | 120.6 | 0 | 0
Razem: | [5 empty] | 0
7.NAPRAWA SPĘKAŃ NAWIERZCHNI - WARSTWA PRZECIW SPĘKANIOWA 45233223-8
7.1. | D 05.03.16 | Warstwa przeciwspękaniowa pod warstwy bitumiczne - siatka wzmacniająca o masie powierzchniowej ponad 300 do 400 g/m2 | m2 | 1206 | 0 | 0
Razem: | [5 empty] | 0
8. PODBUDOWA Z KRUSZYWA KAMIENNEGO Kod CPV: 45233300-2
8.1. | D 04.04.02 | Warstwa górna podbudowy z kruszyw łamanych niesortowanych gr. 15 cm na poszerzeniach do 2,5 m | m2 | 437 | 0 | 0
Razem: | [5 empty] | 0
9. NAWIERZCHNIA Z BETONU ASFALTOWEGO - WARSTWA ŚCIERALNA Kod CPV: 45233223-8
9.1. | D 05.03.06 | Nawierzchnia z mieszanki mineralno-asfaltowej grysowej, grubość warstwy ścieralnej po zagęszczeniu 4 cm, transport mieszanki samochodami samowyładowczymi 5-10 t na odl. 5 km | m2 | 1206 | 0 | 0
Razem: | [5 empty] | 0
10. NAWIERZCHNIA Z KOSTKI BRUKOWEJ BETONOWEJ, PŁYT BETONOWYCH (TRYLINKI) I PŁYT AŻUROWYCH Kod CPV: 45233252-0
10.1. | D 05.03.23 | Nawierzchnia z kostki brukowej betonowej grubości 8 cm szarej (nowej), układanej na podsypce cement. - piask., spoiny wypełnione piaskiem | m2 | 40 | 0 | 0
10.2. | D 05.03.23 | Nawierzchnia z kostki brukowej betonowej gr. 8 cm. czerwonej (nowej), układanej na podsypce cement. - piask., spoiny wypełnione piaskiem | m2 | 397 | 0 | 0
Razem: | [5 empty] | 0
11. KRAWĘŻNIKI BETONOWE I KAMIENNE Kod CPV: 45233252-0
11.1. | D 08.01.01 | Ława pod krawężniki i obrzeża betonowe z oporem z betonu C 12/15 (B-15) | m3 | 1 | 0 | 0
11.2. | D 08.01.01 | Krawężniki betonowe wystające o wym. 15x30 cm wraz z wykonaniem ławy z oporem z betonu C12/15 (B-15) | m | 435 | 0 | 0
Razem: | [5 empty] | 0
Lp | Nr SSTWiORB | Opis robót | Jm | Ilość | Cena jedn. | Wartość
12. CHODNIKI Z KOSTKI BRUKOWEJ BETONOWEJ Kod CPV: 45233222-1
12.1. | D 08.02.02 | Chodnik z kostki brukowej betonowej grubości 8 cm szarej (nowej), układanej na podsypce cementowo - piaskowej, spoiny wypełnione piaskiem | m2 | 510 | 0 | 0
Razem: | [5 empty] | 0
13. OBRZEŻA BETONOWEKod CPV: 45233222-1
13.1. | D 08.03.01 | Obrzeża betonowe o wymiarach 20x6 cm (nowe) na podsypce piaskowej, spoiny wypełnione piaskim | m | 9 | 0 | 0
Razem: | [5 empty] | 0
14. REMONTY CZĄSTKOWE NAWIERZCHNI Kod CPV: 45233142-6
14.1. | D 10.04.01 | Remonty cząstkowe chodników z płyt betonowych o wym. 35x35x5 cm na podsypce piaskowej, spoiny wypełnione piaskiem | m2 | 20 | 0 | 0
14.2. | D 10.04.01 | Remonty cząstkowe nawierzchni z kostki brukowej betonowej na podsypce cementowo - piaskowej ze spoinami wypełnionymi piaskiem - analogia | m2 | 30 | 0 | 0
Razem: | [5 empty] | 0
Ogółem kosztorys: | [5 empty] | 0
Podatek VAT: | [5 empty] | 0
Ogółem wartość kosztorysowa robót: | [5 empty] | 0