## Przedmiar robót
Załącznik nr 7
Przedmiar Robót
Uwaga – ilości znaków i tablic przedstawione w ofercie Zamawiający przyjął dla celów oferty do ustalenia łącznej wartości zamówienia. Faktyczna ilość uzależniona będzie od bieżących potrzeb w tym zakresie. Typ folii odblaskowej jaką powinny posiadać znaki drogowe to folia typu 1.
Lp. | Typ znaków drogowych, tablic oraz urządzeń bezpieczeństwa ruchu | miara | ilość | Cena netto za 1 szt. [zł] | Cena brutto za 1 szt. [zł] | Cena netto [zł] | Podatek VAT [zł] | Cena brutto [zł]
|  |  | A | B | C | D | E | F
[6 empty] | D=A*B | E=VAT | F=D+E
1 | Dostawa i montaż znaków ostrzegawczych typu A, wielkość M, (750 mm) | szt. | 3
2 | Dostawa i montaż znaków ostrzegawczych zakazu typu B, wielkość M (600 mm) | szt. | 2
3 | Dostawa i montaż znaków nakazu typu C wielkość M (600 mm) | szt. | 7
4 | Dostawa i montaż znaków informacyjnych typu D, wymiar 600x600 mm), folia 2 generacji | szt. | 5
5 | Dostawa i montaż tabliczek uzupełniających do znaków drogowych typu R | szt. | 10
6 | Dostawa i montaż tabliczek do znaków drogowych jednostronnych typu T-22 | szt. | 2
7 | Dostawa i montaż słupka przeszkodowego składanego z zamknięciem na zamek (wkładka patentowa), kolor biało – czerwony, wysokość 800 mm. Słupek otwierany zamkiem cylindrycznym albo z trzpieniem trójkątnym – klucz 8 mm. Zamyka się automatycznie po podniesieniu się słupka. Uwaga! Nie dopuszcza się stosowania słupków zamykanych na kłódkę i skobel. | szt. | 12
8 | Dostawa i montaż słupka przeszkodowego „pylon” żelbetowego, kolor biało – czerwony, wysokość 800 mm | szt. | 1
9 | Ręczne odnawianie znaków P-23 na ścieżce rowerowej farbą chlorokauczukową | m2 | 80
10 | Mechaniczne odnawianie linii przejazdów rowerowych farbą chlorokauczukową odblaskową (znaki P-11) | m2 | 50
11 | Betonowanie słupka fi 60 | szt. | 8
12 | Zdejmowanie starych tablic znaków drogowych przed montażem nowych tablic | szt. | 6
13 | Naprawa przewróconego lub przechylonego znaku (bez wymiany słupka i tablicy) | szt. | 10
14 | Ustawienie kierunku znaku lub tabliczki | szt. | 5
15 | Odkręcenie i ponowne przykręcenie znaku lub tabliczki (znaki z odzysku) | szt. | 5
16 | Wykopanie słupka fi 60 wraz z fundamentem | szt. | 5
17 | Prostowanie tarczy znaku lub tabliczki | szt. | 5
18 | Usuwanie przez zamalowanie lub starcie starego oznakowania poziomego | m2 | 10
19 | Dostawa i montaż separatora punktowego | szt. | 4
20 | Wykonanie projektów docelowej organizacji ruchu wraz z ich zatwierdzeniem do 10 znaków | szt. | 3
21 | Malowanie grubowarstwowo chemioutwardzalne | m2 | 50
SUMA