## Arkusz1
Przebudowa ul.Marii Rodziewiczówny na odcinku od ul. Cecylii do ul. Lotniczej w Raciborzu
Lp. | Nr spec.techn. | Opis | Jedn.obm. | Ilość | Cena jedn. | Wartość
1 | 2 | 3 | 4 | 5 | 6 | 7
1 |  | ROBOTY PRZYGOTOWAWCZE CPV 45100000-8 CPV 45112000-5
1.1 |  | Odtworzenie i wyznaczenie trasy i punktów wysokościowych w terenie równinnym
1 d.1.1 | D-01.01.01 | Roboty pomiarowe przy liniowych robotach ziemnych - trasa dróg w terenie równinnym | km | 0.17 | 0 | 0
1.2 |  | Oznakowanie tymczasowe na czas robót
2 d.1.2 | D-07.02.01 | Oznakowanie tymczasowe na czas robót | kompl. | 1 | 0 | 0
1.3 |  | Usunięcie humusu
3 d.1.3 | D-01.02.02 | Usunięcie warstwy ziemi urodzajnej (humusu) o grubości 10 cm za pomocą spycharek | m2 | 190 | 0 | 0
4 d.1.3 | D-01.02.02 | Roboty ziemne wykonywane koparkami podsiębiernymi o poj. łyżki 0.60 m3 w gruncie kat. I-III w ziemi uprzednio zmagazynowanej w hałdach z transportem urobku na odległość do 1 km samochodami samowyładowczymi | m3 | 28.5 | 0 | 0
5 d.1.3 | D-01.02.02 | Dodatek za każdy rozpoczęty 1 km transportu ziemi samochodami samowyładowczymi po drogach o nawierzchni utwardzonej (kat. gruntu I-IV) ponad 1 km | m3 | 28.5 | 0 | 0
6 d.1.3 | D-01.02.02 | opłata za składowanie i utulizację humusu | m3 | 28.5 | 0 | 0
2 |  | ROBOTY ROZBIÓRKOWE CPV 45110000-1
2.1 |  | Rozbiórki elementów dróg i ulic
7 d.2.1 | D-01.02.04 | Roboty remontowe - frezowanie nawierzchni bitumicznej o gr. 8 cm z wywozem materiału z rozbiórki na odl. do 1 km - interpolacja | m2 | 1190 | 0 | 0
8 d.2.1 | D-01.02.04 | Wywiezienie samochodami samowyładowczymi zfrezowanej nawierzchni bitumicznej - za każdy następny 1 km | m3 | 95.2 | 0 | 0
9 d.2.1 | D-01.02.04 | opłata za składowanie i utulizację zfrezowanej nawierzchni bitumicznej | m3 | 95.2 | 0 | 0
10 d.2.1 | D-01.02.04 | Rozebranie chodników, wysepek przystankowych i przejść dla pieszych z płyt betonowych 50x50x7 cm na podsypce cementowo-piaskowej | m2 | 580 | 0 | 0
11 d.2.1 | D-01.02.04 | Rozebranie nawierzchni z kostki betonowej gr. 8cm cm na podsypce piaskowej z wypełnieniem spoin piaskiem | m2 | 360 | 0 | 0
12 d.2.1 | D-01.02.04 | Rozebranie krawężników betonowych 15x30 cm na podsypce cem.piaskowej | m | 420 | 0 | 0
13 d.2.1 | D-01.02.04 | Rozebranie ław pod krawężniki z betonu | m3 | 37.8 | 0 | 0
14 d.2.1 | D-01.02.04 | Rozebranie obrzeży 8x30 cm na podsypce piaskowej | m | 380 | 0 | 0
15 d.2.1 | D-01.02.04 | Wywiezienie gruzu spryzmowanego samochodami samowyładowczymi na odległość do 1 km | m3 | 139.54 | 0 | 0
16 d.2.1 | D-01.02.04 | Wywiezienie gruzu spryzmowanego samochodami samowyładowczymi - za każdy następny 1 km | m3 | 139.54 | 0 | 0
17 d.2.1 | D-01.02.04 | opłata za składowanie i utulizację gruzu | m3 | 139.54 | 0 | 0
3 |  | ROBOTY ZIEMNE CPV 45110000-1
3.1 |  | Wykonanie wykopów w gruntach I-IV kat. - korytowanie
18 d.3.1 | D-02.00.00 | Roboty ziemne wykonywane koparkami podsiębiernymi o poj. łyżki 0.60 m3 w gruncie kat. IV z transportem urobku samochodami samowyładowczymi na odległość do 1 km 1189,00*80%=951,20,00 | m3 | 951.2 | 0 | 0
19 d.3.1 | D-02.00.00 | Ręczne roboty ziemne z transportem urobku samochodami samowyładowczymi na odległość do 1 km (kat. gruntu IV) 1189,00*20%=237,80 | m3 | 237.8 | 0 | 0
20 d.3.1 | D-02.00.00 | Nakłady uzupełn.za każde dalsze rozp. 0.5 km transportu ponad 1 km samochodami samowyładowczymi po drogach utwardzonych ziemi kat.III-IV | m3 | 1189 | 0 | 0
21 d.3.1 | D-04.01.01 | Mechaniczne profilowanie i zagęszenie podłoża pod warstwy konstrukcyjne nawierzchni w gr.kat.I-IV | m2 | 1954 | 0 | 0
22 d.3.1 | D-02.00.00 | opłata za składowanie i utulizację ziemi z wykopów | m3 | 1189 | 0 | 0
3.2 |  | Wykonanie nasypów
23 d.3.2 | D-02.00.00 | Formowanie i zagęszczanie nasypów o wys. do 3.0 m spycharkami w gruncie kat. III-IV | m3 | 12 | 0 | 0
24 d.3.2 | D-02.00.00 | Zagęszczanie nasypów walcami samojezdnymi statycznymi ogumionymi; grunt spoisty kat. III-IV | m3 | 12 | 0 | 0
4 |  | PODBUDOWY CPV 45233120-6
4.1 |  | Jezdnia (P1)
25 d.4.1 | D-04.04.02 | Podbudowa z gruntu stabilizowanego cementem wykonywana mieszarkami doczepnymi - grubość podbudowy po zagęszczeniu 25 cm - Rm 2,5 MPa | m2 | 1110 | 0 | 0
26 d.4.1 | D-04.04.02 | Podbudowa z mieszanki niezwiązanej z kruszywem C90/3 fr.0/31,5 mm - warstwa górna o grubości po zagęszczeniu 30 cm | m2 | 1110 | 0 | 0
4.2 |  | Nawierzchnia zjazdów (P2)
27 d.4.2 | D-04.04.02 | Podbudowa z gruntu stabilizowanego cementem wykonywana mieszarkami doczepnymi - grubość podbudowy po zagęszczeniu 20 cm - Rm2,5 MPa | m2 | 305 | 0 | 0
28 d.4.2 | D-04.04.02 | Podbudowa z mieszanki niezwiązanej z kruszywem C90/3 fr.0/31,5 mm - warstwa górna o grubości po zagęszczeniu 30 cm | m2 | 305 | 0 | 0
4.3 |  | Nawierzchnia chodników (P3)
29 d.4.3 | D-04.04.02 | Podbudowa z kruszywa łamanego C90/3 fr.0/31,5mm warstwa górna o grubości po zagęszczeniu 30 cm | m2 | 539 | 0 | 0
5 |  | ROBOTY SIECIOWE
5.1 |  | Przebudowa sieci kanalizacji deszczowej
30 d.5.1 | D-04.04.02 | Studzienki ściekowe uliczne betonowe o śr.500 mm z osadnikiem bez syfonu - kompoletne | szt. | 10 | 0 | 0
31 d.5.1 | D-04.04.02 | Podłoża pod kanały i obiekty z materiałów sypkich grub. 15 cm podsypka | m3 | 2.9 | 0 | 0
32 d.5.1 | D-04.04.02 | Podłoża pod kanały i obiekty z materiałów sypkich - zasypka | m3 | 23.8 | 0 | 0
33 d.5.1 | D-04.04.02 | Kanały z rur PVC łączonych na wcisk o śr. zewn. 200 mm | m | 45 | 0 | 0
34 d.5.1 | D-04.04.02 | Podłoża pod kanały i obiekty z materiałów sypkich grub. 15 cm podsypka | m3 | 5.4 | 0 | 0
35 d.5.1 | D-04.04.02 | Podłoża pod kanały i obiekty z materiałów sypkich grub. 75 cm zasypka | m3 | 10.8 | 0 | 0
36 d.5.1 | D-04.04.02 | Ręczne czyszczenie kanałów kołowych sieci zewnętrznej o śr. 0.11m wypełnionych osadem do 2/3 wysokości kanału - ekstrapolacja | m | 10 | 0 | 0
5.2 |  | Zabezpieczenia infrstrukyury podziemnej
37 d.5.2 | D-04.04.02 | Analogia, zabezpieczenie sieci energetycznych. Wykonanie przepustów rura dwudzielna pod drogami i innymi przeszkodami wykopem otwartym w gr. kat.V-VI rura dwudzielna fi 160mm - PEHD R=0,2; S=0,2 | m | 99 | 0 | 0
38 d.5.2 | D-04.04.02 | Analogia, zabezpieczenie sieci teletechnicznych. Wykonanie przepustów rura dwudzielna pod drogami i innymi przeszkodami wykopem otwartym w gr. kat.V-VI rura dwudzielna fi 160mm - PEHD R=0,2; S=0,2 | m | 290 | 0 | 0
39 d.5.2 | D-04.04.02 | Analogia, zabezpieczenie sieci gazowej Wykonanie przepustów rura dwudzielna pod drogami i innymi przeszkodami wykopem otwartym w gr. kat.V-VI rura dwudzielna - PEHD d 219,1 mm R=0,2; S=0,2 | m | 184 | 0 | 0
40 d.5.2 | D-04.04.02 | Analogia, zabezpieczenie sieci wodociągowj Wykonanie przepustów rura dwudzielna pod drogami i innymi przeszkodami wykopem otwartym w gr. kat.V-VI rura dwudzielna - PEHD d 219,1 mm R=0,2; S=0,2 | m | 185 | 0 | 0
5.3 |  | Nadzory branżowe
41 d.5.3 | D-01.01.01 | Koszty łączne wszystkich nadzorów branżowych | kpl. | 1 | 0 | 0
6 |  | ELEMENTY ULIC CPV 45233120-6
6.1 |  | Krawężniki betonowe drogowe
42 d.6.1 | D-08.01.01 | Krawężniki betonowe wystające o wymiarach 15x30 cm na podsypce cementowo-piaskowej | m | 272 | 0 | 0
43 d.6.1 | D-08.01.01 | Ława pod krawężniki betonowa z oporem | m3 | 24.48 | 0 | 0
6.2 |  | Krawężniki betonowe najazdowe
44 d.6.2 | D-08.01.01 | Krawężniki betonowe wtopione o wymiarach 15x22 cm na podsypce cementowo-piaskowej | m | 241 | 0 | 0
45 d.6.2 | D-08.01.01 | Ława pod krawężniki betonowa z oporem | m3 | 21.69 | 0 | 0
6.3 |  | Obrzeża betonowe
46 d.6.3 | D-08.03.01 | Obrzeża betonowe o wymiarach 30x8 cm na podsypce piaskowej z wypełnieniem spoin piaskiem | m | 302 | 0 | 0
47 d.6.3 | D-08.03.01 | Ława pod obrzeża betonowa z oporem | m3 | 12.08 | 0 | 0
7 |  | NAWIERZCHNIE CPV 45233120-6
7.1 |  | Jezdnia (P1)
48 d.7.1 | D-05.03.23A | Nawierzchnia z mieszanek mineralno-bitumicznych - warstwa wiążąca asfaltowa AC 16W - grubość po zagęszczeniu 8 cm | m2 | 1110 | 0 | 0
49 d.7.1 | D-05.03.23A | Nawierzchnia z mieszanek mineralno-bitumicznych grysowych - warstwa ścieralna asfaltowa AC 11S - grubość po zagęszczeniu 4 cm | m2 | 1110 | 0 | 0
7.2 |  | Nawierzchnia zjazdów (P2)
50 d.7.2 | D-05.03.23A | Nawierzchnia z kostki brukowej betonowej o grubości 8 cm, prostokątnej 20x10 cm na podsypce cementowo-piaskowej o grubości 3 cm | m2 | 305 | 0 | 0
7.3 |  | Nawierzchnia chodników (P3)
51 d.7.3 | D-05.03.23A | Nawierzchnia z kostki brukowej betonowej o grubości 8 cm, prostokątnej 20x10 cm na podsypce cementowo-piaskowej o grubości 3 cm | m2 | 539 | 0 | 0
7.4 |  | Regulacja wysokościowa urządzeń
52 d.7.4 | D-05.03.23A | Regulacja pionowa studzienek dla kratek ściekowych ulicznych | szt. | 12 | 0 | 0
53 d.7.4 | D-05.03.23A | Regulacja pionowa studzienek dla włazów kanałowych | szt. | 11 | 0 | 0
54 d.7.4 | D-05.03.23A | Regulacja pionowa studzienek dla zaworów wodociągowych i gazowych | szt. | 20 | 0 | 0
55 d.7.4 | D-05.03.23A | Regulacja pionowa studzienek telefonicznych | szt. | 3 | 0 | 0
8 |  | ROBOTY WYKOŃCZENIOWE CPV 45233120-6
8.1 |  | Odtworzenie przyległych nawierzchni utwardzonych
56 d.8.1 | D-05.03.23A | Remont cząstkowy chodników z płyt betonowych 50x50x7 cm na podsypce cementowo-piaskowej z wypełnieniem spoin zaprawą cementową | m2 | 25 | 0 | 0
8.2 |  | Humusowanie i obsianie trawą
57 d.8.2 | D-09.01.01 | Humusowanie skarp z obsianiem przy grubości warstwy humusu 10 cm | m2 | 60 | 0 | 0
8.3 |  | Geodezja powykonawcza
58 d.8.3 | D-01.01.01 | Wykonanie geodezji powykonawczej dla całości inwestycji | kpl. | 1 | 0 | 0
[5 empty] | Razem: | 0