## Arkusz1
REMONTY BIEŻĄCE I UTRZYMANIE DRÓG GMINNYCH NA TERENIE MIASTA RACIBÓRZ
Lp | Nr SSTWiORB/ Normatyw | Opis robót | Jm | Ilość | Cena jedn. | Wartość
1. ROZBIÓRKA ELEMENTÓW DRÓG I ULIC Kod CPV: 45110000-9
1.1. | D 01.03.02 | Frezowanie nawierzchni bitumicznej grub.7 cm z wywozem destruktu na miejsce składowania | m2 | 2000 | 0 | 0
1.2. | D 01.03.02 | Frezowanie nawierzchni bitumicznej grub. 4 cm z odwozem destruktu na miejsce składowania | m2 | 500 | 0 | 0
1.3. | D 01.03.02 | Rozebranie nawierzchni z mas mineralno-bitumicznych grubości 4 cm, mechaniczne (młotem pneumatycznym) z odwozem destruktu na miejsce składowania i utylizacją | m2 | 150 | 0 | 0
1.4. | D 01.03.02 | Rozebranie nawierzchni z mas mineralno-bitumicznych - dalszy 1 cm grubości, mechaniczne (młotem pneumatycznym) z odwozem destruktu na miejsce składowania i utylizacją | m2 | 350 | 0 | 0
1.5. | D 01.03.02 | Rozebranie nawierzchni z mas mineralno-bitumicznych grubości 4 cm, ręcznie z odwozem destruktu na miejsce składowania i utylizacją | m2 | 100 | 0 | 0
1.6. | D 01.03.02 | Ręczne rozebranie nawierzchni z kostki kamiennej nieregularnej na podsypce cementowo-piaskowej (ułożenie na poboczu) | m2 | 150 | 0 | 0
1.7. | D 01.03.02 | Ręczne rozebranie nawierzchni z kostki kamiennej wys. 4-6 cm na podsypce cementowo-piaskowej (odzysk z odwozem na miejsce składowania) | m2 | 125 | 0 | 0
1.8. | D 01.03.02 | Ręczne rozebranie nawierzchni z kostki kamiennej wys. 10 cm na podsypce cementowo-piaskowej (odzysk z odwozem na miejsce składowania) | m2 | 50 | 0 | 0
1.9. | D 01.03.02 | Ręczne rozebranie nawierzchni z kostki kamiennej wys. 18 cm na podsypce cementowo-piaskowej (odzysk z odwozem na miejsce składowania) | m2 | 50 | 0 | 0
1.10. | D 01.03.02 | Ręczne rozebranie nawierzchni z kostki betonowej (grubości 6 cm i 8 cm) na podsypce cementowo-piaskowej - analogia (ułożenie na poboczu) | m2 | 200 | 0 | 0
1.11. | D 01.03.02 | Ręczne rozebranie nawierzchni z kostki betonowej grubości 6 cm na podsypce cementowo-piaskowej (odzysk z odwozem na miejsce składowania) | m2 | 50 | 0 | 0
Lp | Nr SSTWiORB | Opis robót | Jm | Ilość | Cena jedn. | Wartość
1.12. | D 01.03.02 | Ręczne rozebranie nawierzchni z kostki betonowej grubości 8 cm (odzysk) na podsypce cementowo-piaskowej z odwozem na miejsce składowania | m2 | 50 | 0 | 0
1.13 | D 01.03.02 | Rozebranie obrzeży trawnikowych o wymiarach 6x20 cm na podsypce piaskowej (bez odzysku z odwozem na miejsce składowania i utylizacją gruzu) | m | 500 | 0 | 0
1.14 | D 01.03.02 | Rozebranie obrzeży trawnikowych o wymiarach 8x30 cm na podsypce piaskowej (bez odzysku z odwozem na miejsce składowania i utylizacją gruzu) | m | 500 | 0 | 0
1.15. | D 01.03.02 | Rozebranie chodników z płyt betonowych o wymiarach 35x35x5 cm, na podsypce piaskowej (ułożenie na poboczu) | m2 | 250 | 0 | 0
1.16. | D 01.03.02 | Rozebranie chodników z płyt betonowych o wymiarach 35x35x5 cm na podsypce piaskowej (odzysk z odwozem na miejsce składowania) | m2 | 100 | 0 | 0
1.17. | D 01.03.02 | Rozebranie chodników z płyt betonowych o wymiarach 35x35x5 cm, na podsypce piaskowej (bez odzysku z odwozem na miejsce składowania i utylizacją gruzu) | m2 | 300 | 0 | 0
1.18. | D 01.03.02 | Rozebranie chodników z płyt betonowych o wymiarach 50x50x7 cm, na podsypce piaskowej (ułożenie na poboczu) | m2 | 200 | 0 | 0
1.19. | D 01.03.02 | Rozebranie chodników z płyt betonowych o wymiarach 50x50x7 cm, na podsypce piaskowej (odzysk z odwozem na miejsce składowania) | m2 | 450 | 0 | 0
1.20. | D 01.03.02 | Rozebranie chodników z płyt betonowych o wymiarach 50x50x7 cm, na podsypce piaskowej (bez odzysku z odwozem na miejsce składowania i utylizacją gruzu) | m2 | 450 | 0 | 0
1.21. | D 01.03.02 | Rozebranie nawierzchni z płyt drogowych betonowych (trylinka) grubości12 cm, o spoinach wypelnionych piaskiem (ułożenie na poboczu) | m2 | 85 | 0 | 0
1.22. | D 01.03.02 | Rozebranie nawierzchni z płyt drogowych betonowych gr. 12 cm (trylinka) o spoinach wypelnionych piaskiem (bez odzysku z odwozem na miejsce składowania i utylizacją gruzu) | m2 | 150 | 0 | 0
1.23. | D 01.03.02 | Rozebranie nawierzchni z płyt drogowych betonowych (trylinka) grubości 12 cm, spoiny wypelnione zaprawą cementową (ułożenie na poboczu) | m2 | 50 | 0 | 0
1.24. | D 01.03.02 | Rozebranie nawierzchni z płyt drogowych betonowych gr. 12 cm (trylinka) o spoinach wypelnionych zaprawą cementową (bez odzysku z odwozem na miejsce składowania i utylizacją gruzu) | m2 | 50 | 0 | 0
Lp | Nr SSTWiORB | Opis robót | Jm | Ilość | Cena jedn. | Wartość
1.25. | D 01.03.02 | Rozebranie krawężników betonowych 15x30 cm (bez odzysku) na podsypce cementowo-piaskowej z odwozem na miejsce składowania i utylizacją gruzu | m | 350 | 0 | 0
1.26. | D 01.03.02 | Rozebranie ław pod krawężniki z betonu z odwozem gruzu na miejsce składowania i utylizacją | m3 | 30 | 0 | 0
1.27. | D 01.03.02 | Rozebranie nawierzchni z betonu lanego gr. 15 cm mechanicznie (młotem pneumatycznym) z odwozem gruzu na miejsce składowania i utylizacją | m2 | 100 | 0 | 0
1.28. | D 01.03.02 | Rozebranie nawierzchni z płyt żelbetowych pełnych z odwozem na miejsce składowania | m2 | 150 | 0 | 0
1.29. | D 01.03.02 | Rozebranie nawierzchni z płyt żelbetowych pełnych (ułożenie na poboczu) | m2 | 150 | 0 | 0
1.30. | D 01.03.02 | Przechowywanie materiałów pochodzących z rozbiórek będących własnością Zamawiającego przez okres obowiązywania umowy | t | 250 | 0 | 0
1.31. | D 01.03.02 | Przechowywanie destruktu asfaltowego z frezowania nawierzchni bitumicznych będącego własnością Zamawiającego,do czasu ponownego wbudowania w nawierzchnię | t | 1000 | 0 | 0
Razem: | [5 empty] | 0
2. ROBOTY ZIEMNE Kod CPV: 45111200-0
2.1. | D 02.01.01 | Roboty ziemne wykonane koparkami podsiębiernymi o poj. łyżki 0,25 m3 w gr. kat. III z transp urobku samochod. samowyładowczymi na odległość do 1 km - wykopy pod elementy odwodnienia | m3 | 100 | 0 | 0
2.2. | D 02.01.01 | Ręczne roboty ziemne w gr. kat. III z transp. urobku na odl. do 1 km, sam. smowyład. do 5 t - wykopy pod elementy odwodnienia | m3 | 10 | 0 | 0
2.3. | D 02.01.01 | Nakłady uzupełn. za każde dalsze rozp. 0,5 km transportu ponad 1 km samochodami samowyładowczymi 5-10 t, po drogach utwardzonych, w ziemi kat. III-IV. Założona odległość odwozu 7 km. Krotność=12. | m3 | 100 | 0 | 0
2.4. | D 02.01.01 | Roboty ziemne wykonane koparkami podsiębiernymi o poj. łyżki 0,60 m3 w gr. kat. I-III w ziemi uprzednio zmag. w hałdach z transp. urobku na odl. do 1 km, sam. samowyład. 5-10 t - odwóz ziemi z koryta | m3 | 420 | 0 | 0
2.5. | D 02.01.01 | Roboty ziemne wykonane koparkami podsiębiernymi o poj. łyżki 0,25 m3 w gr. kat. III z transp. urobku na odl. do 1 km, sam. smowyład. do 5 t - koryto pod zjazdy i chodniki | m3 | 450 | 0 | 0
Lp | Nr SSTWiORB | Opis robót | Jm | Ilość | Cena jedn. | Wartość
2.6. | D 02.01.01 | Dopłata za każdy rozpoczęty 1 km odległości transportu gruntu kat. I-IV ponad 1 km samochodami samowyładowczymi, przy przewozie po drogach o nawierzchni utwardzonej. Założona średnia odległość odwozu 7 km. Krotność=6 | m3 | 870 | 0 | 0
2.7. | D 02.01.01 | Zasypywanie wykopów o ścianach pionowych, szerokości 0,8-2,50 m, głębokości do 1,5 m, w gruncie kat. I-III z zagęszczeniem ręcznym (obsypka studzienek i rur piaskiem do poziomu podbudowy pod nawierzchnię) - analogia | m3 | 50 | 0 | 0
2.8. | D 02.01.01 | Dostawa piasku | m3 | 55 | 0 | 0
2.9. | D 02.01.01 | Utylizacja ziemi | m3 | 970 | 0 | 0
2.10. | D 02.01.01 | Ręczne plantowanie powierzchni gruntu rodzimego, kategoria gruntu I-III | m2 | 500 | 0 | 0
2.11. | D 02.01.01 | Humusowanie i obsianie skarp, humus grubości 5cm | m2 | 500 | 0 | 0
Razem: | [5 empty] | 0
3. KANALIZACJA DESZCZOWA I URZĄDZENIA ODWADNIAJĄCE Kod CPV: 45232410-9
3.1. | D 03.02.02 | Demontaż rurociagu betonowego o śr. nom. 200 mm o złączach na zakład z opaską z zaprawy cementowej i papy (założona odległosć odwozu 5 km) | m | 10 | 0 | 0
3.2. | D 03.02.02 | Montaż kanałów z rur typu PVC łączonych na wcisk, o średnicy 200 mm | m | 50 | 0 | 0
3.3. | D 03.02.02 | Montaż kanałów z rur typu PVC łączonych na wcisk, o średnicy 160 mm | m | 50 | 0 | 0
3.4. | D 03.02.02 | Kanały rurowe - podłoża z materiałów sypkich o grub. 20 cm (piasek zwykły) | m2 | 150 | 0 | 0
3.5. | D 03.02.02 | Demontaż studzienek ściekowych ulicznych betonowych o śr. 500 mm z osadnikiem bez syfonu. (założona odległość odwozu 5km) | kpl. | 5 | 0 | 0
3.6. | D 03.02.02 | Montaż studzienek ściekowych ulicznych żelbetowych o średnicy 500 mm z osadnikiem bez syfonu | kpl. | 5 | 0 | 0
3.7. | D 03.02.02 | Regulacja pionowa studzienek dla zaworów wodociągowych i gazowych | szt. | 15 | 0 | 0
3.8. | D 03.02.02 | Regulacja pionowa studzienek dla studzienek telefonicznych | szt. | 10 | 0 | 0
3.9. | D 03.02.02 | Regulacja pionowa studzienek dla kratek ściekowych ulicznych | szt. | 10 | 0 | 0
Lp | Nr SSTWiORB | Opis robót | Jm | Ilość | Cena jedn. | Wartość
3.10 | D 03.02.02 | Dostawa wpustów ulicznych ściekowych, żeliwnych typ ciężki 650x450 mm - kołnierzowy WUK-D kl. D-400 kN | szt. | 5 | 0 | 0
3.11 | D 03.02.02 | Dostawa pierścieni odciążających żelbetowych o średnicy 66x96 cm, h=25 cm | szt. | 5 | 0 | 0
3.12. | D 03.02.02 | Regulacja pionowa studzienek dla włazów kanałowych | szt. | 30 | 0 | 0
3.13. | D 03.02.02 | Dostawa włazów kanałowych, żeliwnych typu ciężkiego średnicy 600 mm - kl. D (40 t) | szt. | 7 | 0 | 0
3.14. | D 03.02.02 | Naprawa urządzeń (elementów) z betonu C12/15 (B-15), o obj. betonu w jednym miejscu do 0,3 m3 | m3 | 3 | 0 | 0
3.15. | D 03.02.02 | Montaż studni rewizyjnch z kręgów betonowych w gotowych wykopach o głęb. 2,0 m fi 1000 mm | studnia | 1 | 0 | 0
3.16. | D 03.02.02 | Montaż studni rewizyjnych z kręgów betonowych w gotowych wykopach o głęb. 2 m fi 1200 mm | studnia | 1 | 0 | 0
3.17. | D 03.02.02 | Ścieki uliczne z dwóch rzędów kostki brukowej betonowej gr. 8 cm, na płask na podsypce cementowo-piaskowej 1:3 (analogia) | m | 100 | 0 | 0
3.18. | D 03.02.02 | Montaż korytek ściekowych AS-200 - odwodnienie liniowe (analogia). Uwaga: Przyjęto 9 szt prefabrykatów ściekowych na 6 mb szer. jezdni | m | 20 | 0 | 0
3.19. | D 03.02.02 | Demontaż rurociągu betonowego o śr. nom. 400 mm o złączach na zakład z opaską z zaprawy cementowej i papy (przepusty rurowe pod zjazdami) - analogia (założona odległość odwozu 5 km) | m | 5 | 0 | 0
3.20. | D 03.02.02 | Demontaż rurociągu betonowego o śr. nom. 500 mm o złączach na zakład z opaską z zaprawy cementowej i papy (przepusty rurowe pod zjazdami) - analogia (założona odległość odwozu 5 km) | m | 5 | 0 | 0
3.21. | D 03.02.02 | Przepusty rurowe pod zjazdami - ława fundamentowa betonowa B-20 | m3 | 2.5 | 0 | 0
3.22. | D 03.02.02 | Kanały z rur typu PVC łączonych na wcisk o średnicy zewnętrznej 500 mm (przepusty rurowe pod zjazdami) - analogia | m | 5 | 0 | 0
3.23. | D 03.02.02 | Przepusty rurowe pod zjazdami - rury betonowe o śr. 60 cm | m | 5 | 0 | 0
3.24. | D 03.02.02 | Przepusty rurowe pod zjazdami - ścianki czołowe dla rur o śr. 50 cm | ściank. | 2 | 0 | 0
Lp | Nr SSTWiORB | Opis robót | Jm | Ilość | Cena jedn. | Wartość
3.25. | D 03.02.02 | Przepusty rurowe pod zjazdami - ścianki czołowe dla rur o śr. 60 cm | ściank. | 2 | 0 | 0
3.26. | D 03.02.02 | Umocnienie rowów elementami prefabrykowanymi (korytkami żelbetowymi) - osadzenie elementów na ławie z pospółki lub piasku | m | 30 | 0 | 0
3.27. | D 03.02.02 | Umocnienie skarp i dna kanałów płytami prefabrykowanymi ażurowymi o wym. 0,60x0,40x0,10 | m2 | 30 | 0 | 0
3.28. | D 03.02.02 | Ścieki z elementów betonowych gr. 15 cm na podsypce cementowo-piaskowej | m | 30 | 0 | 0
Razem: | [5 empty] | 0
4. KORYTO WRAZ Z PROFILOWANIEM I ZAGĘSZCZANIEM PODŁOŻA Kod CPV: 45233300-2
4.1. | D 04.01.01 | Mechaniczne wykonanie koryta na całej szerokości jezdni i chodników w gruncie kat. I-IV głębok. 20 cm | m2 | 1200 | 0 | 0
4.2. | D 04.01.01 | Mechaniczne wykonanie koryta na całej szerokości jezdni i chodników w gruncie kat. I-IV - za dalsze 5 cm głębok. Krotność=3 | m2 | 1200 | 0 | 0
4.3. | D 04.01.01 | Profilowanie i zagęszczanie podłoża pod warstwy konstrukcyjne nawierzchni, wykonywane ręcznie, w gruntach kategorii II-IV | m2 | 1000 | 0 | 0
4.4. | D 04.01.01 | Profilowanie i zagęszczanie podłoża pod warstwy konstrukcyjne nawierzchni, wykonywane mechanicznie przy użyciu równiarki samojezdnej i walca, w gruntach kategorii II-IV | m2 | 1200 | 0 | 0
Razem: | [5 empty] | 0
5. WARSTWA ODSĄCZAJĄCA Kod CPV: 45233300-2
5.1. | D 04.02.01 | Warstwa odsączająca z piasku wykonywana i zagęszczana mechanicznie na całej szerokości koryta, grubość warstwy po zagęszczeniu 10 cm | m2 | 2000 | 0 | 0
Razem: | [5 empty] | 0
6. OCZYSZCZENIE I SKROPIENIE WARSTW KONSTRUKCYJNYCH Kod CPV: 45233300-2
6.1. | D 04.03.02 | Mechaniczne oczyszczenie i skropienie podbudowy bitumicznej emulsją asfaltową na zimno 0,3 kg/m2 | m2 | 4000 | 0 | 0
Razem: | [5 empty] | 0
7. PODBUDOWA Z KRUSZYWA KAMIENNEGO Kod CPV: 45233300-2
7.1. | D 04.04.02 | Dolna warstwa podbudowy z kruszywa łamanego, grubość warstwy po zagęszczeniu 15 cm | m2 | 1000 | 0 | 0
7.2. | D 04.04.02 | Dolna warstwa podbudowy z kruszywa łamanego, grubość warstwy po zagęszczeniu 20 cm | m2 | 2000 | 0 | 0
Lp | Nr SSTWiORB | Opis robót | Jm | Ilość | Cena jedn. | Wartość
7.3. | D 04.04.02 | Warstwa górna podbudowy z kruszyw łamanych niesortowanych grub. 15 cm na poszerzeniach do 2,5 m | m2 | 1000 | 0 | 0
Razem: | [5 empty] | 0
8. WYRÓWNANIE PODBUDOWY BETONEM ASFALTOWYM Kod CPV: 45233223-8
8.1. | D 04.08.01 | Wyrównanie istniejącej podbudowy mieszanką mineralno-asfaltową grysową z wbudowaniem mechanicznym, transport mieszanki samochodami samowyładowczymi na odległość do 5 km | t | 250 | 0 | 0
Razem: | [5 empty] | 0
9. NAWIERZCHNIA Z KOSTKI KAMIENNEJ I PŁYT KAMIENNYCH Kod CPV: 45233252-0
9.1. | D 05.03.01 | Chodniki z kostki kamiennej o wys. 6 cm (nowej) na podsypce cementowo-piaskowej, z wypełnieniem spoin zaprawą cementową | m2 | 50 | 0 | 0
9.2. | D 05.03.01 | Chodniki z kostki kamiennej o wys. 6 cm (z odzysku złożonej na poboczu) na podsypce cementowo-piaskowej z wypełnieniem spoin zaprawą cementową szybkowiążącą do fugowania kostki | m2 | 75 | 0 | 0
9.3. | D 05.03.01 | Chodniki z płyt kamiennych (granitowych) grubości 6 cm na podsypce cementowo - piaskowej grub. 4 cm, spoin wypełnione zaprawą cementową | m2 | 70 | 0 | 0
9.4. | D 05.03.01 | Wypełnienie betonowej pokrywy studni kablowej płytami granitowymi | m2 | 2 | 0 | 0
9.5. | D 05.03.01 | Obramowanie płyt granitowych z kostki kamiennej nieregularnej o wys. 6 cm (nowej) na podsypce cementowo-piaskowej | m2 | 20 | 0 | 0
9.6. | D 05.03.01 | Miałowanie nawierzchni z kostki kamiennej (wypełnienie spoin miałem kamiennym) - analogia | m2 | 1000 | 0 | 0
9.7. | D 05.03.01 | Nawierzchnia z kostki kamiennej nieregularnej o wys. 10 cm (nowej) na podsypce cementowo - piaskowej | m2 | 50 | 0 | 0
9.8. | D 05.03.01 | Nawierzchnia z kostki kamiennej nieregularnej o wys. 10 cm (z odzysku złożonej na poboczu) na podsypce cementowo-piaskowej | m2 | 100 | 0 | 0
9.9. | D 05.03.01 | Nawierzchnia z kostki nieregularnej o wys. 18 cm (z odzysku złożonej na poboczu) na podsypce cementowo-piaskowej | m2 | 150 | 0 | 0
9.10. | D 05.03.01 | Nawierzchnia z kostki rzędowej o wys. 18 cm (z odzysku, dowożonej z miejsca składowania Inwestora) na podsypce cementowo-piaskowej | m2 | 50 | 0 | 0
Razem: | [5 empty] | 0
Lp | Nr SSTWiORB | Opis robót | Jm | Ilość | Cena jedn. | Wartość
10. NAWIERZCHNIA Z BETONU ASFALTOWEGO - WARSTWA WIĄŻĄCA Kod CPV: 45233223-8
10.1. | D 05.03.05 | Nawierzchnia z mieszanki mineralno-asfaltowej grysowej, grubość warstwy wiążącej po zagęszczeniu 4 cm, transport mieszanki samochodami samowyładowczymi 5-10 t na odległość 5 km | m2 | 3000 | 0 | 0
10.2. | D 05.03.05 | Nawierzchnia z mieszanek mineralno-bitumicznych grysowych - warstwa wiążąca asfaltowa - każdy dalszy 1 cm grub. po zagęszcz. | m2 | 500 | 0 | 0
Razem: | [5 empty] | 0
11. NAWIERZCHNIA Z BETONU ASFALTOWEGO - WARSTWA ŚCIERALNA Kod CPV: 45233223-8
11.1. | D 05.03.06 | Nawierzchnia z mieszanki mineralno-asfaltowej grysowej, grubość warstwy ścieralnej po zagęszczeniu 4 cm, transport mieszanki samochodami samowyładowczymi 5-10 t na odległość 5 km | m2 | 4000 | 0 | 0
11.2. | D 05.03.06 | Nawierzchnia z mieszanek mineralno-bitumicznych grysowych - warstwa ścieralna asfaltowa - każdy dalszy 1 cm grub. po zagęszcz. | m2 | 500 | 0 | 0
Razem: | [5 empty] | 0
12.NAWIERZCHNIA PODWÓJNIE POWIERZCHNIOWO UTRWALONA Kod CPV: 45233223-8
12.1. | D 05.03.08 | Powierzchniowe utrwalenie nawierzchni drogowych emulsją asfaltową i grysem kamiennym frakcji 5-8 mm w ilości 10,0 dm3/m2 | m2 | 500 | 0 | 0
12.2. | D 05.03.08 | Powierzchniowe utrwalenie nawierzchni drogowych emulsją asfaltową i grysem kamiennym frakcji 2-5 mm w ilości 8,0 dm3/m2 | m2 | 500 | 0 | 0
Razem: | [5 empty] | 0
13.NAPRAWA SPĘKAŃ NAWIERZCHNI - WARSTWA PRZECIW SPĘKANIOWA 45233223-8
13.1. | D 05.03.16 | Warstwa przeciwspękaniowa pod warstwy bitumiczne - siatka wzmacniająca o masie powierzchniowej ponad 300 do 400 g/m2 | m2 | 1000 | 0 | 0
Razem: | [5 empty] | 0
14. NAWIERZCHNIA Z KOSTKI BRUKOWEJ BETONOWEJ, PŁYT BETONOWYCH (TRYLINKI) I PŁYT AŻUROWYCH Kod CPV: 45233252-0
14.1. | D 05.03.23 | Nawierzchnia z kostki brukowej betonowej grubości 8 cm szarej (nowej), układanej na podsypce cementowo - piaskowej, spoiny wypełnione piaskiem | m2 | 250 | 0 | 0
Lp | Nr SSTWiORB | Opis robót | Jm | Ilość | Cena jedn. | Wartość
14.2. | D 05.03.23 | Nawierzchnia z kostki brukowej betonowej grubości 8 cm czerwonej (nowej bezfazowaej), układanej na podsypce cementowo - piaskowej, spoiny wypełnione piaskiem | m2 | 100 | 0 | 0
14.3. | D 05.03.23 | Nawierzchnia z kostki brukowej betonowej gr. 8 cm. czerwonej (nowej), układanej na podsypce cementowo - piaskowej, spoiny wypełnione piaskiem | m2 | 150 | 0 | 0
14.4. | D 05.03.23 | Nawierzchnia z kostki brukowej betonowej grubości 8 cm (z odzysku złożonej na poboczu), układana na podsypce cementowo - piaskowej, spoiny wypełnione piaskiem | m2 | 100 | 0 | 0
14.5. | D 05.03.23 | Nawierzchnia z płyt drogowych betonowych sześciokątnych (trylinki nowej) grubości 12 cm, spoiny wypełnione piaskiem | m2 | 25 | 0 | 0
14.6. | D 05.03.23 | Nawierzchnia z płyt drogowych betonowych sześciokątnych (trylinki z odzysku złożonej na poboczu) grubości 12 cm, spoiny wypełnione piaskiem | m2 | 50 | 0 | 0
14.7. | D 05.03.23 | Nawierzchnia z płyt betonowych ażurowych 60x40x10 cm. Wypełnienie wolnych przestrzeni kruszywem naturalnym, podsypka piaskowa grub. 5 cm | m2 | 150 | 0 | 0
Razem: | [5 empty] | 0
15. KRAWĘŻNIKI BETONOWE I KAMIENNE Kod CPV: 45233252-0
15.1. | D 08.01.01 | Przestawienie krawężników betonowych wystających 15x30 cm na podsypce cementowo-piaskowej | m | 100 | 0 | 0
15.2. | D 08.01.01 | Przestawienie krawężników kamiennych wtopionych 12x20 cm na podsypce cementowo-piaskowej | m | 200 | 0 | 0
15.3. | D 08.01.01 | Dostawa krawężników granitowych ulicznych 15x25 cm | m | 20 | 0 | 0
15.4. | D 08.01.01 | Ława pod krawężniki i obrzeża betonowe z oporem z betonu C 12/15 (beton B-15) | m3 | 25 | 0 | 0
15.5. | D 08.01.01 | Krawężniki betonowe wystające o wymiarach 15x30 cm wraz z wykonaniem ławy z oporem z betonu C12/15 (B-15) | m | 700 | 0 | 0
Razem: | [5 empty] | 0
16. CHODNIKI Z PŁYT BETONOWYCH Kod CPV: 45233222-1
16.1. | D 08.02.01 | Chodniki z płyt betonowych (nowych) o wymiarach 35x35x5 cm kl. I, układane na podsypce cementowo - piaskowej, spoiny wypełnione piaskiem | m2 | 50 | 0 | 0
16.2. | D 08.02.01 | Chodniki z płyt betonowych o wymiarach 35x35x5 cm (z odzysku, składowane na poboczu) na podsypce cementowo - piaskowej, spoiny wypełnione piaskiem | m2 | 150 | 0 | 0
Lp | Nr SSTWiORB | Opis robót | Jm | Ilość | Cena jedn. | Wartość
16.3. | D 08.02.01 | Chodniki z płyt betonowych (z odzysku, dowożonych z miejsca składowania) o wymiarach 35x35x5 cm na podsypce cementowo - piaskowej, spoiny wypełnione piaskiem | m2 | 50 | 0 | 0
16.4. | D 08.02.01 | Chodniki z płyt betonowych o wymiarach 50x50x7 cm (z odzysku, składowane na poboczu) na podsypce cementowo – piaskowej, spoiny wypełnione piaskiem | m2 | 100 | 0 | 0
16.5. | D 08.02.01 | Chodniki z płyt betonowych (z odzysku, dowożonych z miejsca składowania) o wymiarach 50x50x7 cm na podsypce cementowo – piaskowej, spoiny wypełnione piaskiem | m2 | 50 | 0 | 0
16.6. | D 08.02.01 | Chodniki z płyt betonowych (nowych) o wymiarach 50x50x7 cm kl. I, na podsypce cementowo – piaskowej, spoiny wypełnione piaskiem | m2 | 50 | 0 | 0
Razem: | [5 empty] | 0
17. CHODNIKI Z KOSTKI BRUKOWEJ BETONOWEJ Kod CPV: 45233222-1
17.1. | D 08.02.02 | Chodnik z kostki brukowej betonowej grubości 6 cm szarej (nowej), na podsypce cementowo - piaskowej z wypełnieniem spoin piaskiem | m2 | 500 | 0 | 0
17.2. | D 08.02.02 | Chodnik z kostki brukowej betonowej grubości 6 cm szarej (z odzysku złożonej na poboczu), na podsypce cementowo - piaskowej, spoiny wypełnione piaskiem - analogia | m2 | 100 | 0 | 0
17.3. | D 08.02.02 | Chodnik z kostki brukowej betonowej grubości 8 cm szarej (nowej), układanej na podsypce cementowo - piaskowej, spoiny wypełnione piaskiem | m2 | 150 | 0 | 0
17.4. | D 08.02.02 | Chodnik z kostki brukowej betonowej grubości 8 cm szarej (z odzysku złożonej na poboczu), układanej na podsypce cementowo - piaskowej, spoiny wypełnione piaskiem | m2 | 100 | 0 | 0
Razem: | [5 empty] | 0
18. OBRZEŻA BETONOWE Kod CPV: 45233222-1
18.1. | D 08.03.01 | Obrzeża betonowe o wymiarach 6x20 cm (nowe) na podsypce piaskowej, spoiny wypełnione piaskiem | m | 250 | 0 | 0
18.2. | D 08.03.01 | Przestawienie obrzeży betonowych 6x20 cm na podsypce piaskowej z wypełnieniem spoin piaskiem | m | 50 | 0 | 0
18.3. | D 08.03.01 | Obrzeża betonowe o wymiarach 8x30 cm (nowe) na podsypce cementowo - piaskowej, spoiny wypełnione zaprawą cementową | m | 50 | 0 | 0
18.4. | D 08.03.01 | Przestawienie obrzeży betonowych 8x30 cm na podsypce piaskowej z wypełnieniem spoin piaskim | m | 50 | 0 | 0
Razem: | [5 empty] | 0
19. NAWIERZCHNIA TYMCZASOWA Z PŁYT ŻELBETOWYCH PEŁNYCH Kod CPV: 45233142-6
19.1. | D 10.03.01 | Nawierzchnia z płyt żelbetowych pełnych (płyty o pow. do 3 m2 - nowe) - budowa | m2 | 50 | 0 | 0
Lp | Nr SSTWiORB | Opis robót | Jm | Ilość | Cena jedn. | Wartość
19.2. | D 10.03.01 | Nawierzchnia z płyt żelbetowych pełnych (z odzysku dowożonych z miejsca składowania w trakcie budowy) | m2 | 100 | 0 | 0
19.3. | D 10.03.01 | Nawierzchnia z płyt żelbetowych pełnych ( z odzysku złożonych na poboczu) | m2 | 100 | 0 | 0
Razem: | [5 empty] | 0
20. REMONTY CZĄSTKOWE NAWIERZCHNI Kod CPV: 45233142-6
20.1. | D 10.04.01 | Remonty cząstkowe nawierzchni bitumicznych asfaltowych, mieszankami mineralno-asfaltowymi (grysowymi do warstwy ścieralnej), z ręcznym obcinaniem krawędzi (łaty o powierzchni do 5 m2). Uwaga: należy uwzględnić odwóz rumoszu na miejsce skladowania oraz jego utylizację. | t | 100 | 0 | 0
20.2. | D 10.04.01 | Remonty cząstkowe nawierzchni bitumicznych asfaltowych, mieszankami mineralno-asfaltowymi grysowymi, grubość warstwy ścieralnej po zagęszczeniu 3 cm (łaty o powierzchni ponad 5 m2). Uwaga: należy uwzględnić rozebranie uszkodzonej nawierzchni, odwóz rumoszu na miejsce składowania oraz jego utylizację. | m2 | 500 | 0 | 0
20.3. | D 10.04.01 | Nawierzchnia z mieszanek mineralno-bitumicznych grysowych, warstwa ścieralna asfaltowa - dalszy 1 cm grubości po zagęszczeniu (łaty o powierzchni ponad 5 m2). Uwaga: należy uwzględnić rozebranie uszkodzonej nawierzchni, odwóz rumoszu na miejsce skladowania oraz jego utylizację. | m2 | 1500 | 0 | 0
20.4. | D 10.04.01 | Naprawa pęknięć i zarysowań nawierzchni asfaltowych masą bitumiczną asfaltową na gorąco (rysy zmęczeniowe, rysy odbite, rysy od skurczów termicznych) | m | 500 | 0 | 0
20.5. | D 10.04.01 | Wyrównanie lokalnych nierówności (łaty o powierzchni do 2 m2) mieszanką mineralno-asfaltową na zimno - analogia | t | 15 | 0 | 0
20.6. | D 10.04.01 | Wyrównanie lokalnych nierówności (łaty o powierzchni do 5 m2 bez obcinania krawędzi) mieszankami mineralno-asfaltowymi grysowymi - analogia | t | 50 | 0 | 0
20.7. | D 10.04.01 | Remonty cząstkowe nawierzchni powierzchniowo utrwalonych przy pomocy grysów (Patcherem) - wyboje o głębokości 2 cm - analogia | m2 | 100 | 0 | 0
20.8. | D 10.04.01 | Remonty cząstkowe nawierzchni powierzchniowo utrwalonych przy pomocy grysów (Patcherem) - rakowizny - analogia | m2 | 100 | 0 | 0
20.9. | D 10.04.01 | Remonty cząstkowe nawierzchni z kostki brukowej betonowej na podsypce cementowo - piaskowej ze spoinami wypełnionymi piaskiem - analogia | m2 | 50 | 0 | 0
Lp | Nr SSTWiORB | Opis robót | Jm | Ilość | Cena jedn. | Wartość
20.10. | D 10.04.01 | Remonty cząstkowe nawierzchni z kostki kamiennej nieregularnej wysokości 6 cm na podsypce cementowo - piaskowej, spoiny wypełnione zaprawą cementową | m2 | 100 | 0 | 0
20.11. | D 10.04.01 | Remonty cząstkowe nawierzchni z kostki kamiennej nieregularnej wysokości 10 cm na podsypce cementowo - piaskowej, spoiny wypełnione zaprawą cementową | m2 | 50 | 0 | 0
20.12. | D 10.04.01 | Remonty cząstkowe nawierzchni z kostki kamiennej nieregularnej wysokości 14-18 cm na podsypce cementowo - piaskowej, spoiny wypełnione zaprawą cementową | m2 | 100 | 0 | 0
20.13. | D 10.04.01 | Remonty cząstkowe nawierzchni z płyt drogowych betonowych sześciokątnych (trylinka) grubości 12 cm, spoiny wypełnione piaskiem | m2 | 100 | 0 | 0
20.14. | D 10.04.01 | Remonty cząstkowe chodników z płyt betonowych o wym. 35x35x5 cm na podsypce piaskowej, spoiny wypełnione piaskiem | m2 | 100 | 0 | 0
20.15. | D 10.04.01 | Remonty cząstkowe chodników z płyt betonowych o wym. 50x50x7 cm na podsypce piaskowej, spoiny wypełnione piaskiem | m | 100 | 0 | 0
Razem: | [5 empty] | 0
21. ROBOTY NAPRAWCZO - KONSERWACYJNE Kod CPV: 45233142-6
21.1. | D 10.05.01 | Naprawa dróg gruntowych - mechaniczne profilowanie | m2 | 1000 | 0 | 0
21.2. | D 10.05.01 | Naprawa dróg gruntowych - mechaniczne zagęszczanie | m2 | 1000 | 0 | 0
21.3. | D 10.05.01 | Wyrównanie nawierzchni tłuczniowych i gruntowych tłuczniem kamiennym niesortowanym, grubość warstwy ponad 10 cm (łaty opowierzchni do 10 m2) | m3 | 50 | 0 | 0
21.4. | D 10.05.01 | Nawierzchnia z tłucznia kamiennego - warstwa górna grub. po zagęszcz. 7 cm | m2 | 500 | 0 | 0
21.5. | D 10.05.01 | Nawierzchnia z tłucznia kamiennego niesortowanego - warstwa górna o gr.10 cm | m2 | 500 | 0 | 0
21.6. | D 10.05.01 | Wyrównanie nawierzchni dróg gruntowych destruktem asfaltowym - mechanicznie z transportem ścinki na odległość 5 km sam. samowyład. 5-10 t - analogia | t | 250 | 0 | 0
Lp | Nr SSTWiORB | Opis robót | Jm | Ilość | Cena jedn. | Wartość
21.7. | D 10.05.01 | Wyrównanie ręczne nawierzchni dróg gruntowych destruktem asfaltowym z transportem ścinki na odległość 5 km sam. samowyład. 5-10 t - analogia | t | 100 | 0 | 0
21.8. | D 10.05.01 | Ręczne ścinanie poboczy, grubość ścinania do 10 cm | m2 | 500 | 0 | 0
21.9. | D 10.05.01 | Oczyszczenie rowów z wyprofilowaniem dna i skarp z namułu gr. 20 cm | m | 300 | 0 | 0
21.10. | D 10.05.01 | Oczyszczenie przepustów o śr. 0,6 m z namułu do 50% jego średnicy | m | 10 | 0 | 0
21.11. | D 10.05.01 | Oczyszczenie przepustów o śr. 0,8 m z namułu do 50% jego średnicy | m | 10 | 0 | 0
21.12. | D 10.05.01 | Oczyszczenie przepustów o śr. 1,0 lub 1,25 m z namułu do 50% jego średnicy | m | 10 | 0 | 0
21.13. | D 10.05.01 | Oczyszczenie przepustów o śr. 1,5 m z namułu do 50% jego średnicy | m | 10 | 0 | 0
Razem: | [5 empty] | 0
Razem kosztorys: | [5 empty] | 0
Podatek VAT: | [5 empty] | 0
Ogółem wartość kosztorysowa robót: | [5 empty] | 0